## 方案二
遵义市第一人民医院科教楼一楼会议室音视频系统清单
序号 | 设备名称 | 参数 | 数量 | 单位
一、音响系统
1 | 铝合金音柱音箱（含壁挂架） | 一体化铸铝箱体，密闭性设计，声音保真度高；箱体无螺丝组装衔接，铸铝箱体厚度≦5mm，铁网采用1.2孔径超簿网，声音穿透性强，起防尘防水保护作用(IP65)。便捷式安装，覆盖范围可调；7单元设计，二分频，高音采用钕磁丝膜号角，可承载大动态扩声使用，高音细腻透亮；低音使用6单元3寸全频喇叭组合设计，羊毛纤维纸盆，强磁动力，声音柔和干净，低频潜度深。小巧体积适用于现代化各种多功能厅、会议室、城市展馆、教堂、车站等多种空间使用。 额定功率： 280W；频率响应： 110Hz-20KHz ；阻抗：4.8Ω ；辐射角度： 120°x120°；灵敏度：88dB；最大声压级：115dB；尺寸（高*宽*深）：925*85*105mm；净重：5Kg；安装方式：壁挂。 | 4 | 只
2 | 四通功率放大器 | 功能特点：◆ 超大容量的开关电源功放◆ 自动限幅输出、短路、过载、过温、开机延时等保护功能◆ 功放配备延时启动系统，保护音箱不受冲击而损坏◆ 后板配备双通道、单通道、桥接输出转换◆ 平衡输入接口◆ SPEAKON输出连接器◆ 483MM标准机架结构◆ 功放部分开关电源部分都有单独的冷却系统◆ 散热风扇采用先进的无级变速电路控制◆ 1U设计、机身轻、方便携带和安装。技术参数：输出(8Ω、1kHz) 4x250W；输出(4Ω、1kHz) 4x400W；桥接(8Ω、1kHz) 2x800W；频率响应 20Hz~20kHz ±3dB；总失真 1%(8Ω、250W时)；输入灵敏度 +4dB * (1.23V)；输入阻抗 10kΩ(电子平衡式/Balanced)；信噪比 ≥80dB；连接端子 输入(CH1-2)：XLR输入连接器；输出(CH1-2)：SPEAKON；输出端电源： AC电源；显示灯 电源显示灯x1(绿色); 输入显示灯x 2(黄色); 峰值显示灯x 2(红色); 保护回路动作显示灯x 1(红色)；电源电压 AC110~120V、50/60Hz AC220~240V、50/60Hz(利用内部跳线切换/Via inside jumping switch) 1/8 额定动作时消耗功率 160W；使用环境的温度范围 0~50℃；使用环境的湿度范围 90%RH以下/Under 90% RH （但不可结露/But it can not be condensation ）；尺寸 483 x 45 x 355 (mm)；净重 5.50kg。 | 1 | 台
3 | 无线双手持话筒 | 综合性能:载波频率 UHF600～999MHz;频率稳定性 < ± 30ppm;动态范围 > 100dB;谐波失真 < 0.5%;频率响应 40Hz～15kHz ±3dB;音频输出 不平衡输出 400mV、混合输出400mV、平衡输出400mV;手持麦克风：发射功率 30mW;调制方式 FM;调制度 40kHz;高次谐波 低于主波基准60dB以上;使用电源电压 3V(2节1.5V电池);连续使用时间 10小时. | 1 | 套
4 | 无线方管话筒 | 功能特点：1、无线射频技术传输音频及数字控制信号，音质高保真，无压缩感，清晰通透，无线控制信号可靠稳定；2、支持摄像跟踪功能，可通过RS485，RS232等方式连接摄像头，支持VISCA、PELCO-D/P摄像控制协议，可独立外接一台摄像头进行摄像跟踪；3、具有视频切换RS232通讯口，可连接高清视频切换器或高清矩阵，最多支持8个摄像头进行摄像联动；4、内嵌高速DSP处理器，基于人工智能自我学习算法研发了自适应反馈抑制（AFC）及自动降噪技术（ANC），对引起啸叫的反馈信号进行深度学习分析，迅速剔除引起啸叫的重复信号，对环境噪音及本底噪音和电流声等进行学习分析，将无用噪音去除;5、主机支持多种会议模式：如先进先出，主席优先模式，开启话筒数量支持1-4只，系统最多可带128只话筒；6、可配合话筒实现指向性可调，支持5种模式：全指向性、心型指向性、超心型指向性、 锐心型指向性、8字型指向性等；7、精致典雅的4寸触摸屏用于会议主机管理及设置，同时可显示以下信息：g、发言模式选择、发言数量限制功能;h、无线射频编组及无线射频信号强弱显示;i、AFC自适应反馈抑制开启与关闭、j、ANC自动降噪开启与关闭;k、系统音量调节:l、系统设置及状态查看，中英文切换;8、扩展AOIP网络音频传输，支持主流网络传输协议，实现音频信号互联互通.技术参数：载波频段： UHF640MHz-690 MHz;调制方式： FM;工作有效距离： 60米;震荡方式： PLL相位锁定频率合成;灵敏度： 在偏移度等于25KHz,输入6dBv时，S/N>60dB;频率宽度： 30MHz;最大偏移度： ±45KHz;综合信噪比S/N: >105dB;综合T.H.D: <0.7%@1KHz;综合频率响应： 45Hz-18KHz±1dB. | 12 | 支
5 | 数字音频处理器（带回声抑制） | DSP处理 Ti FLOPS DSP;模拟通道数 8路输入8路输出；核心算法 自动混音、反馈消除；GPIO 输入输出共用8个；RS232/RS485 1；RJ45控制接口 1；USB接口 1；RJ11电话接口 0；DANTE网络接口 0；模拟最大增益 51dB；量化位数 24bit；采样率 48k；频率响应（20~20KHz） ±0.2dB；模/数动态范围(A-计权) 114dB；数/模动态范围(A-计权) 120dB；输入至输出动态范围 108dB；总谐波失真+噪声 ＜0.002% @1KHz ,4dBu；底噪(A-计权) -90dBu；延时存储 2s；模拟输入至模拟输出系统延时 3ms；输入阻抗(平衡式) 20KΩ；输出阻抗(平衡式) 100Ω；最大输入电平 +24dBu，平衡；最大输出电平 +24dBu，平衡；等效输入噪；EIN（20-20kHz，A计权）. ≤-131dBU；幻象电源(每输入) 48V；输入共模抑制，60Hz 80dB；通道隔离度，1kHz 100dB；尺寸(宽x深x高) 483×260×44.5(mm)；运输重量 3Kg；电源功耗 <40W；工作温度 0～40℃；工作电源 AC110V-220V,50Hz/60Hz。 | 1 | 台
6 | 86型液晶控制面板 | 为了方便工程安装，RC-6使用了标准86盒外壳。控制面板使用3.5寸电阻触摸屏，安装方式跟普通墙面开关几乎一致，提供了可定制的控制界面，连接到处理器的RS-485接口，支持最多8路通道的静音、音量调节及场景切换功能。 | 1 | 块
7 | 数字啸叫降噪处理器 | 输入输出接口： 卡侬XLR-3与大三芯1/4”TRS，单通道；输入输出最大电平： +18dBV峰值；旁通开关： AFC ANC；增益匹配： ±0.2dB；频率响应： 20Hz-20kHz，±0.3dB；信噪比： >100dB；总谐波失真： 0.005%，1kHz；20Hz-10kH，<0.01%，10kHz-20kHz，<0.025%；电源： 115V，AC：100V-130V，50-60Hz；230V，AC：200V-240V，50-60Hz；；重量： 2.2kg；体积： 1U，48.3×4.5×15.9㎝（W×H×D）；工作温度： 0℃至50℃。 | 1 | 台
8 | 8路电源时序器 | 输出电压 220V/50Hz；总容量 80A；每组最大输出电流 20A；每组推荐功率 3000W；功率继电器；插座材质 加厚磷铜；受控电源 8组；每组延迟时间 出厂1s，软件设置1～59s；电源净化 电容滤波；面板控制 钥匙锁；外部控制 触点控制（出厂设置），RS-232控制；电源与机箱绝缘电阻 ＞20M；重量 6.4kg；尺寸 W:482mm×H:132mm×D:290mm；电源 230V 50～60Hz。 | 1 | 台
二、辅助系统
9 | 设备机柜 | 600*600*1600CM,玻璃门 | 1 | 台
10 | 音箱线 | 2*2.5 | 200 | 米
11 | 音频线 | 128芯 | 100 | 米
12 | 100寸电视机 | 含背架 | 2 | 台
13 | 其他附件 | 插件、挂件等 | 1 | 批