## Sheet1
序号 | 科室 | 物品名称 | 国产/进口 | 数量 | 备注
1 | 门诊部 | 自助取号机 | 国产 | 4 | （一）打包招采； （二）同一品牌； （三）参数要求： 1、自助取号机： （1）缴费验证：连接医院信息系统，自动识别患者身份，核对检验项目信息，对未缴费、无检验项目等情况自动屏蔽，并提示； （2）智能匹配采血窗口和排队序号，并打印排队回执单； （3）支持双排队队列，可单独设置特殊优先取号患者叫号，具备过号管理功能； （4）具备网络异常、数据连接异常、缺纸等自动检测、声光报警功能。 2、智能备管机： （1）1拖2模式，每台设备可同时为两个采血工位提供备管服务，各设备之间独立运行； 获取检验项目信息，并选择指定的试管，选管、打印、贴标，完成备管作业，并将备管信息回传至医院信息系统； （2）试管容量：可兼容医院各型采血管，设备具备≥20个试管通道，可容纳试管量≥700支，可同时支持10种试管； （3）外形尺寸：设备整机长度应≤800mm，自带一体式储物柜，储物柜空间≥60L； （4）装管方式：倾斜滑道式或倾倒式装管，试管排列整齐； （5）落管方式：通过嵌入式拨轮直接输送采血管至贴标单元，以免破坏采血管真空气密性； （6）打印模块：整机提供≥4个自动打印模块，打印纸更换便捷；支持人工手动贴标标签输出； （7）处理速度：备管速度≤3.6s/支；单机处理能力≥1000支/小时。 3、智能分拣机： （1）外形要求：为符合医院安装条件，智能标本分拣机设备长度应≤1600mm，智能标本分拣机显示屏安装于分拣机上方，并可实现360°旋转，适用不同人员使用； （2）分拣仓：设备设置≥12分拣仓，单仓容量≥200支，可设置1个异常仓； （3）标本接收：支持多种标本接收方式，包括标本集中倒入、与标本传输轨道无缝连接自动接收等，支持应急接收功能。 4、采血工作台： （1）采血桌表面耐酸耐腐蚀，易消毒清洗； （2）桌体配置内可以装置嵌式的标本传输管理轨道，传输速度可调； （3）桌面开口与锐器桶相连，可以有效节约空间； （4）尺寸可根据现场布局灵活定制。
2 | 门诊部 | 智能备管机 | 国产 | 6
3 | 门诊部 | 智能分拣机 | 国产 | 2
4 | 门诊部 | 采血工作台 | 国产 | 12
注： （1）智能采血工作站应包含所需配套软件（信息系统支持）、显示屏、传输轨道等设备、采血室装修、接口费用等； （2）投标方竞标时宜提供设计图，供现场评估。 （3）中标方提供人员培训和技术支持，设备维修维保时间≥5年，维修响应时间小于4小时，必要时提供备用机以满足诊疗要求。