## 音频系统
遵义市第一人民医院桃溪院区会议室多媒体系统 设备产品清单
多媒体（音视频）集成系统
序号 | 设备名称 | 型号 | 技术参数 | 单位 | 数量 | 单价 | 合价
1 | 主扩声线阵音箱 |  | 线阵列音箱是一个大型的2路驱动的两分频系统。提供50Hz-19KHz的频率范围。两个34mm(音圈)的压缩单元，两个8寸高效率单元构成一个动态余量极大的组合。 LA-208S的中低频部分使用两只250W8寸进口纸盆低音，两只低音串联工作。高频部分使用一只44mm(音圈)复合膜压缩单元,通过一个平面波转换器结合一个90度的指数曲线恒指向号筒,产生一个一致的波阵面。高达109dB灵敏度的高频部分,使LA-208S产生高达129db的峰值声压输出. 单元类型 Unit Type：2 x8″（51.5mm）LF/1×1″(44mm)HF 输入阻抗 / Input Impedance:4Ω 频率响应Frequency Range：60Hz-18KHz（±3dB） 灵敏度：95dB 额定功率 Rated power :500W 外观尺寸 / Appearance Size: (W*D*H) 宽*深*高:710x 330 x 260 (mm) 重量 Weight：26kg/26.5kg(带分频板) | 只 | 6
2 | 主扩声线阵超低音箱 |  | 输入阻抗 / Input Impedance: 8Ω 频率相应/ Output Sensitivity: 30Hz-400Hz 灵敏度：96dB 额定功率 / Rated power: 600W 扬声器单元 / Speaker Unit: L:18"*1 (低音：220磁100芯) 外观尺寸 / Appearance Size: (W*D*H)宽*深*高: 710x580x545mm 净重 / Net Weight: 38KG | 只 | 2
3 | 后场补声音箱 |  | 型号类型：MA-15 额定功率：450W 频率响应: 60Hz-18kHz 标称阻抗: 8Ω 灵敏度(1W/1M)：99 dB 连续声压级 (1W/1M)：129 dB 最大声压级 (1W/1M): 131dB 辐射角度 (H×V):60×40 Configuration配置 单元规格LF：15”HF：1.7”Driver 箱体材料：全桦木胶合板 吊装系统：三点吊挂系统 面网：1.5mm穿孔钢板，背贴声学透声海绵 输入接口：Neutrik NL4MP×2 外观颜色：黑色颗粒状环保水性喷涂（默认） Dimensions规格 产品尺寸(mm): 717(高)×442（宽）×382（深）净重：38kg | 只 | 4 |  | 0
4 | 超低音箱 |  | 组件（Components)：LF 1×18"(460mm) 连接器（Connectors)：2×NEUTRIK Nl4 额定功率(Enduring Power)：700W 最大功率(Maximum power)：1400W 频率响应(Frequency response)：30Hz-350Hz±3dB 标称阻抗(Nominal Impedance)：4Ω 覆盖范围（HF Dispersion)：90°×55° 低音单元（LF Conmponents)：1X18＂ 灵敏度(Sensitivity)：102dB 最大声压(Maximum sound pressure)：136dB 体积规格(Dimensions)：690X561X595（mm） | 只 | 2
5 | 全频功率放大器 |  | 型号：TA-850 频率响应：20Hz-20kHz(±0.7dB) 输出增益：32dB/40dB 输入阻抗：20KΩ平衡/10KΩ不平衡，额定功率：8Ω 800W×2 4Ω1400W×2 信 噪 比：＞90dB（A计权） 阻尼系数：＞300@1Khz 总谐波失真：＜0.05% 保 护：短路，直流输出，过温，过流，输入过载，软启动，可恢复过载开路保护 电 源：AC220V±10%50-60Hz | 台 | 5
6 | 超低音箱功率放大器 |  | 立体声8Ω：2×1000W 立体声4Ω：2×1800W 桥接单声道模式 8Ω：3000W 頻率响应（1W）：20Hz-20kHz，+1/-1dB 总谐波失真（THD)：≤0.1% 阻尼系数：≥200:1 转换速率：30V/us 电压放大倍数（0.775V）：96 信噪比（A计权）：≥100dB 输入灵敏度（额定功率8ohms）：0.775V or 1.4V 输入阻抗（额定）：20k ohms（平衡）/10k ohms（非平衡） 分离度：≥65dB 输入共模抑制比：60dB 输入连接器：每通道一路平衡XLR 输出连接器（扬声器连接接口）：每通道4-POLE Speakon 压缩比：20:1 电源 ：AC 220V 50-60Hz 机箱尺寸（mm）：483×88×439（mm) 净重：22.5kg | 台 | 2
7 | 舞台返听 |  | 型号类型：MF-12 额定功率：350W 频率响应: 65Hz-18kHz 标称阻抗: 8Ω 灵敏度(1W/1M)：99 dB 连续声压级 (1W/1M)：128 dB 最大声压级 (1W/1M): 130dB 辐射角度 (H×V):60×40 Configuration配置 单元规格LF：12”HF：1.4”Driver 箱体材料：全桦木胶合板 吊装系统：三点吊挂系统 面网：1.5mm穿孔钢板，背贴声学透声海绵 输入接口：Neutrik NL4MP×2 外观颜色：黑色颗粒状环保水性喷涂（默认） | 只 | 2
8 | 返听功率放大器 |  | 8 欧姆立体声:2×600W 4 欧姆立体声:2×1100W 8欧姆桥接单声道:1900W 频率响应（1W）:20Hz-20kHz，+O/-1dB 总谐波失真（THD):<0.5%,20Hz -20kHz 互调失真（IMD）≤0.35% 转换速率: >10V/us 阻尼系数:>200 信噪比>100 dB 输入灵敏度（额定功率8ohms）:0.775V or 1.4V 输入阻抗（平衡 /非平衡）:20k ohms 电源线规格：插头：10A，250V 电线：CCC 3×1.5mm3 保护：防止短路、空载、开/关机噪音、无线电干扰保护电路 通风：由前往后的空气对流机制 冷却：内部空气强排散热，风扇冷却，快速调节，温度保护 尺寸（W×H×D）：482mm×88mm×225mm 净重：16.5kg | 台 | 1
9 | 数字音频处理器 |  | DSP4.8 专业音频处理器四进八出 产品特点： DSP4.8是一款1U机架式全程序化4输入/8输出24位数字音频系统处理器。其程序编程是通过前面板控制和 2X20字符显示屏，利用一个非常直观和易于引导用户使用的界面实现的， PC系统软件可以在一台个人电脑平台下使用。 DSP4.8的作用不仅限于分频器，它还可以提供信号分配、增益控制，均衡、延时和限幅。总之， DSP4.8是一款强大的可用于固定安装使用和现场演出中的音频处理器,每个输入通道设有6段参量均衡器，每个输出通道设有4段参量均衡器，均为+20dB增益及-20dB衰减，带宽从0.05oct到3.0oct 4路信号输入，8路信号输出 96kHz采样频率。 采用高性能的24比特模拟转换器，并采用目前运行速度最快的32比特浮点运算芯片。 每个输入通道设有6段参量均衡器，每个输出通道设有6段参量均衡器，均为+20dB增益及-20dB衰减，带宽从0.05oct到3.0oct 每个输入及输出通道均设有带灯哑音功能的编辑按键。 延时器可选择毫秒作为时间单位，从0-1000ms，方便计算。 可储存31个程序。可设置密码以保护程序。 压限功能，均可以独立调节控制起动attack及释放时间release time。 2行20字符LCD显示。 输出通道可任意选择，有A、B、C、D四种模式输出。每路输出设有+12dB及-12dB增益。 每路通道都设有相位选择，即正、负相位。 三种高低通滤波器（Butterworth,Bessel,Linkwitz-Riley）及四种斜率（12，18，24，48dB/oct）可供选择。 技术参数： 输入：4通道，最大增益+20dB，10千欧平衡输入 输出：8通道，最大增益+20dB，600欧姆的平衡输出 输出阻抗：47欧姆 动态范围：>108dBu 频率响应范围 22Hz-22kHz 频率响应范围：<+/-0.25dBu,15Hz-20kHz 失真：<0.01%,20Hz-20kHz@+10dBu 平衡输入 采样频率：96kHz 信噪比 ：>90dBu,20Hz-20kHz A/D & D/A转换：24比特输入和输出结构：8路单声道，4路立体声 高低通滤波器：Butterworth、bessel、Lin-R：12.18.24或者48dB/octave 均衡器：带宽从0.05到3.0oct，频率从20Hz到20KHz，增益为±20dB，步长为0.1dB 延时：从0ms到1000ms 延时启动 ：21us 前面板控制 ：目录控制键：参量 菜单 退出 进入输入选择A，B，C，D。静音，编辑选择和输出通道的调整控制 输入显示：-24，-18，-12，-6.0和压限2 x 20LED屏幕显示 输出显示：-24，-18，-12，-6.0和压限2 x 20LED屏幕显示 存储设置：31个用户程序动态储存 尺寸(HxWxD)：483mm x 45mm x 220mm 供电电源：50/60Hz，90v-240v交流电 消耗功率 ：<20W | 台 | 1
10 | 调音台进口 |  | 主要特征 紧凑型40输入通道，25总线数字调音台适于录音棚和现场演出。 16 MIDAS设计，完全可编程的话放前置放大器，提供高保真的音质。 17组全自动100毫米电动推杆可以及时储存记忆，功能强大的现场管理和DAW控制。 8XLR输出加6线路输出，2个耳机插口，设备面板配有对讲麦克风。 通道液晶显示屏可显示不同颜色，名称以及图案，方便对输入和输出通道进行记忆。 32X32通道USB 2.0音频接口，支持HUI和MCKIE控制DAW遥控。 可与iPhone，ipad，pc联机远程控制，远程控制软件或者苹果商店免费下载。 高分辨率7寸彩色液晶显示屏，方便查看工作流程和参数 主输出LCR，6个矩阵总线和16个混音母线均有6短参量均衡可调，外加8个DCA编组和6静音编组。 虚拟FX机架，8真正立体声FX插槽，包括和LEXICON 480L 和PCM70 EMT250,QUANTEC QRC 等高端效果器。 40位浮点DSP提供，无限动态范围，没有内部过载和整理接近零延时（0.8毫秒） 强大的现场管理方便处理复杂的制作 48通道数字蛇，2AES50网络传输接口，具有超低抖动和延迟，具备英国TEKNIK KLARK 公司的超级网络组网能力 USB A类接口提供文件储存和立体声录音（WAV格式）外加系统更新。 专用易于使用的通道条部分直接访问控制和图形用户界面，直观的工作流程 用户自定义控制部分允许专属自己快捷方式，操作更为简单快捷。 ULTRANET （超级网络）接口支持百灵达的P-16个人监系统，同时还有AES/EBU 数字立体声输出口和MIDI控制接口 MIDI输入/输出用于远程场景回放和超控其他MIDI设备 技术参数X32 COMPACT处理通道的数量 16个输入通道,8个辅助通道,8 个效果返回通道16 个辅助母线,6个矩阵,主 LRC内置效果器, 真实的立体声/单声道.8/16内置总的调出场景（包括前置放大器和推子.100信号处理.40比特浮点A/D-D/A转换（Cirrus Logic A/D CS5368, D/A CS4385）.24-bit @ 44.1/48 kHz,114 dB 动态范围本机输入/输出延迟（本机输入 >调音台处理* >本机输出）.0.8 ms网络输入/输出延迟（调音台输入>调音台处理* >调音台输出）.1.1 ms 接口XLR 输入端, 可编程话放, MIDAS 设计 16对讲话筒输入端, XLR 1 外置 （加内置话筒）RCA 输入端 / 输出端 2/2XLR 输出端 8输出端 1/4" TRS 平衡式 2辅助输入端 / 输出端, 1/4" TRS 平衡式 6/6耳机输出端, 1/4" TRS 2 （立体声）数字 AES/EBU 输出端, XLR 1AES50 端口, SuperMAC 2扩展卡插槽 32 通道音频输入端 / 输出端, 各种标准P-16 接口, Ultranet （不提供电源） 1MIDI 输入端 / 输出端 1/1Ethernet, RJ45, 后面板, 用于远程控制 1USB A 类型, 前面板, 用于音频和数据输出 / 输入 1USB B 类型, 后面板, 用于系统更新 1 话筒输入特性前置放大器设计 MIDAS总谐波失真 +噪音, 20 dB 增益, 0 dBu 输出 < 0.006% A-加权输入阻抗 XLR 接口,不平衡式 /平衡式 5 kΩ / 10 kΩ非失真*大输入电平, XLR +23 dBu幻象电源, 每个通道可切换 48 V等效输入噪音电平, XLR （输入短路） -128 dBuCMRR, XLR, @ 20 dB 增益 (默认) > 70 dBCMRR, XLR, @ 40 dB 增益 > 80 dB 输入 / 输出特性频率范围,@48 kHz采样率,0 dB到-1dB.10 Hz - 22 kHz动态范围, 模拟输入到模拟输出 （默认） 106 dBA/D 动态范围, 前置放大器到转换器 （默认） 109 dBD/A 动态范围, 转换器和输出 108 dB串音抑制 @ 1 kHz, 相邻通道 100 dB输出电平, XLR, 额定 / *大 +4 dBu / +21 dBu输出阻抗, XLR, 不平衡式 / 平衡式 75 Ω / 75 Ω输入阻抗 TRS 接口, 不平衡式 / 平衡式 20 kΩ / 40 kΩ非失真*大输入电平, TRS +16 dBu额定输出电平, TRS +4 dBu / +16 dBu输出阻抗, TRS, 不平衡式 / 平衡式 150 Ω / 300 Ω耳机输出阻抗 / 电平 40 Ω / +25 dBm (立体声)剩余噪音电平, XLR 和 TRS -87 dBu A-加权)显示屏主屏 7 英寸, 800 x 480, 262k 彩色 TFT通道 | 台 | 1
11 | 一拖二U段真分集无线手持 |  | 主要特点：一拖2双接收主机 UHF PLL 自动选讯系统提供无障碍200 ~ 480公尺的有效工作距离 75MHz频宽提供最多3000个可选频率 预设8组群组, 每组最多40个频道 提供使用者自建6个群组 每组40个频道 可用频率自动搜寻功能 只需一个按键就能瞬间将发射器同步设定 可调式squelch level 线路设计技术能有效降低杂讯干扰 配有天线强波器电源方便各种外接天线使用 发射功率可调, 调整范围10mW与50Mw 规格参数： 频率震荡模式 锁相环回路 远距设定 Radio Frequency 载波频率范围 502~960 MHz 讯号杂讯比 >105dB 总失真率 <0.6%@1KHz 功能显示方式 液晶显示器 功能显示内容 频道、天线A/B、静音、声频/射频、低电量、机器码 控制方式 ON/OFF、 频率（上/下）、频率扫描、音码锁定、功能锁定、机器码配对、远距设定 音频输出准位 -12dB 音频输出阻抗 600Ω 静音方式 静音及音码锁定回路 电源供应 100~240V AC | 套 | 3
12 | 电源时序器 |  | 最大输入电流:30A； 单路最大输出电流:16A； 辅助电源输出:前面板提供1路USB接口5V辅助电源输出，5V输助电源最大输出0.5A，5V供电可以提供例如手机充电、LED照明灯等用电设备 工作电压:110V～240V； 输出电源插座:后面板8个受控16A万用插座，前面板2个直通16A万用插座； 插座标准:兼容国标6A、10A、16A、英标13A、美标15A、欧标G/M插头； 开关间隔时间:1 秒； 机箱高度:2U（88mm）； | 台 | 2
13 | 反馈抑制器 |  | 数字反馈抑制器系列 四通道全自动高速馈抑制器使用功能强大的信号处理器。它采用回音抵消和消除混响的算法，有效滤除房 间混响，从而实现消除声学反馈的目的。通过添加屏蔽噪音（听不到的噪声）到输出信号，或将输出信号的频率变 动 5 Hz，DH-460反馈抑制器可以检测出信号中导致混响的成分，并在反馈出现之前将其除去，同时保持初始信号 完好无损。输入通道数量:4通道(4通道平衡线路/话筒输入或者选择4通道6.35非平衡输入).提供48V幻像供电开关选 择模组,可为4支麦克风提供电源. 性能优点： 消除反馈于未然 ，自动适应声学环境，多达 12 dB 附加增益，有效预防反馈发生，4通道平衡的线路或话筒输入， 提供幻象电源，自适应性过滤器可以在“快速”模式和“精确”模式之间进行转换。 快速模式适用于话筒位置经常变化的场合: 例如，在配有多个转换话筒的讨论系统中。输入通道数量:4通道 供电电压：4通道48V幻像供电 额定电压：220V±10% 50Hz 取样频率：32KHz 频率响应：125Hz~15KHz(语音模式) 20Hz~15KHz (音乐模式) 输入阻抗：20K ohm 输出阻抗：(平衡)200ohm 温度范围：-10~55℃ 重量：2.5KG 尺寸：480×220×45mm 超宽频响电路技术，无变音，无金属尾音，强力抑制回声。 数字移频技术，超强防啸叫，声音圆润稳定，无发飘和发干等现象。超级稳定：内置晶体振荡，软件算法，稳定性能好，受温度和外界干扰很小。可根据应用场合定制合适音频频谱，从而大幅度提升系统增益。全自动高速移频反馈抑制器配合任何型号话筒，同一会场同时开启几十支，都可以达到50CM至100CM的拾音而不啸叫不变音。 | 台 | 1
14 | 会议手拉手主机 |  | 技术特点 1. 符合IEC60914、GBT15381-94国际标准 2. 采用全数字会议技术，基于数字网络架构开发，内置高性能CPU处理器，处理速度更快，音质更佳，支持讨论功能 3. 高性能开关电源供电，长距离传输对音质不会有任何影响 4. 抗干扰电路设计，杜绝一切手机信号的干扰 5. 采用4.3寸全视角IPS电容触摸屏，直观显示和方便调节系统的各项参数 6. 支持USB录音，高保真WAV格式输出 7. 具有2组共4路RJ45的话筒单元接口，采用闭环以太网链接模式，支持话筒单元的双边供电，且支持话筒单元热插拔，每路支持10个单元，可接40个单元 8. 同时具有2路8芯话筒单元接口，每路支持45个单元，可接90个单元 9. 单台主机通过扩展电源最多可接256台会议单元 10. 单元采用“手拉手”连接方式，支持热插拔，方便安装和维护 11. 主机功能有：会议模式、系统设置、单元ID编辑模式、USB录音 12. 具有多种会议模式： FIFO（先进先出模式）、APPLY（申请模式）、FREE（自由模式）、LIMIT（限制模式）、Chairman（主席模式） 13. 发言人数限制功能：可以限定最多同时发言的单元数量（可设置为1-6不同数量），主席单元不受限制 14. 发言时间限制功能：可以限定发言单元的发言时间（可设置0-24h），并有定时关闭和自动关闭两种模式，主席单元不受限制 15. 系统具备会议服务功能，发言单元可申请茶水、纸、笔、服务人员等服务 16. 网络化协作管理，系统主机可设置WIFI，可连接主机，使用同一局域网内的手机、平板等设备对主机进行操作设置，支持Android操作系统 17. 具有RS232接口，可连接电脑对主机进行操作设置 18.独有的高保真音频处理电路，提高整个系统的清晰度； 19.微电脑控制，触摸按键飞梭，图形化界面，多级菜单操作模式。 20.真彩色高清TFT显示器，中英文可选字幕，工作状态一目了然。 21.简体中文，英文两种语言菜单任意切换。真彩色 4.3英寸触摸显示器 22.支持周历定时程序和特殊日期定时程序，满足各种时间、各种场合的使用需要。 23.可支持电脑联机编辑定时程序，全自动电源、广播分区管理。 | 台 | 1
15 | 手拉手主席单元 |  | 符合IEC60914、GBT15381-94国际标准 专利外观设计，整体高档庄重，符合现代审美标准 单元为无源设备，由系统主机供电，输入电压为24V，属安全范围 8芯输出线的单元采用T型8芯连线，线材采用全线铝箔、水线屏蔽，大大降低强电磁波对线材的干扰 专业高保真电容咪芯，拾音灵敏、语音清晰，带宽达到20Hz~20KHz 采用压铸式多菱角方形麦克风，通过固定接头连接话筒底座，可调俯仰角度，整体稳重，高档大气 内置完全隔离的主麦克风及备份麦克风，两路音频信号同时输出，主麦克风所在系统出现故障时，不影响备份麦克风输出，保证会议的顺利进行 采用防干扰电路设计，可防止手机等电子产品的干扰 话筒头部带有发言灯环，单元发言时灯环为常亮红色，单元申请发言时灯环为闪亮红色 4.0寸高清电容触摸显示屏、内容清晰、功能可选、清楚明目。 话筒带发言计时功能 采用“手拉手”连接方式，支持热插拔，方便安装和维护 主席单元不受发言人数限制; 主席单元具有全权控制会议秩序的优先功能; 主席单元的连接位置不受限制; 一个系统可以支持多个主席单元同时使用。 专利外观设计，整体高档庄重，符合现代审美标准 专业高保真电容咪芯，拾音灵敏、语音清晰，带宽达到20Hz~20KHz | 支 | 1
16 | 手拉手代表单元 |  | 符合IEC60914、GBT15381-94国际标准 专利外观设计，整体高档庄重，符合现代审美标准 单元为无源设备，由系统主机供电，输入电压为24V，属安全范围 8芯输出线的单元采用T型8芯连线，线材采用全线铝箔、水线屏蔽，大大降低强电磁波对线材的干扰 专业高保真电容咪芯，拾音灵敏、语音清晰，带宽达到20Hz~20KHz 采用压铸式多菱角方形麦克风，通过固定接头连接话筒底座，可调俯仰角度，整体稳重，高档大气 内置完全隔离的主麦克风及备份麦克风，两路音频信号同时输出，主麦克风所在系统出现故障时，不影响备份麦克风输出，保证会议的顺利进行 采用防干扰电路设计，可防止手机等电子产品的干扰 话筒头部带有发言灯环，单元发言时灯环为常亮红色，单元申请发言时灯环为闪亮红色 4.0寸高清电容触摸显示屏、内容清晰、功能可选、清楚明目。 话筒带发言计时功能 采用“手拉手”连接方式，支持热插拔，方便安装和维护 主席单元不受发言人数限制; 主席单元具有全权控制会议秩序的优先功能; 主席单元的连接位置不受限制; 一个系统可以支持多个主席单元同时使用。 专利外观设计，整体高档庄重，符合现代审美标准 专业高保真电容咪芯，拾音灵敏、语音清晰，带宽达到20Hz~20KHz | 支 | 11
17 | 视频会议终端 | box600/1080 | 全新H.265编解码能力，最高可支持4K*2K 30fps超高清视频体验； 内置AI智能语音助理，提供便捷，贴心会议操控服务； 丰富的音视频接口，满足快速集成和部署。活动图像分辨率： 4K 30fps，1080p 60fps，1080p 30fps，720p 60fps，720p 30fps 活动双流： 4K30 + 4K30 1080P30 + 1080P30（4K8） 1080P60 + 1080P60（4K15） 数据会议： 1080P30 1080P60 4K30 具备DII-box2.3软件著作权，须提供相关证明材料并加盖公章；并提供此次项目采购的厂家产品授权书及产品质保承诺函。 | 台 | 1
18 | 延长线 |  | 符合IEC60914、GBT15381-94国际标准 专利外观设计，整体高档庄重，符合现代审美标准 单元为无源设备，由系统主机供电，输入电压为24V，属安全范围 8芯输出线的单元采用T型8芯连线，线材采用全线铝箔、水线屏蔽，大大降低强电磁波对线材的干扰 专业高保真电容咪芯，拾音灵敏、语音清晰，带宽达到20Hz~20KHz 采用压铸式多菱角方形麦克风，通过固定接头连接话筒底座，可调俯仰角度，整体稳重，高档大气 内置完全隔离的主麦克风及备份麦克风，两路音频信号同时输出，主麦克风所在系统出现故障时，不影响备份麦克风输出，保证会议的顺利进行 采用防干扰电路设计，可防止手机等电子产品的干扰 | 米 | 3
19 | 田字架 | 双八田字架 | 定制线阵田字架（插销，前后连杆，U扣等）国标 | 组 | 2
20 | 机柜 | 20U机柜 | 钢制、1.2厚、带轮国标 | 台 | 1
21 | 音箱线 | 国标 | 1.5平方无氧铜国标 | 米 | 1000
22 | 音频线 | 国标 | 128#带屏蔽国标 | 米 | 500
23 | 联动控制器 | 国标 | 窗帘、灯光、音视频等联动组件控制器 | 个 | 16
24 | 辅材 | 国标 | 接插件/钢丝绳/插板/插头等国标 | 项 | 1
25 | 人工安装 |  |  | 项 | 1

## LED显示屏
LED小间距P1.5显示屏
长*高模组数 | 24 | 27 | 长*高内框面积 | 7.68 | 4.32 | 33.1776
模组尺寸(cm) | 0.32 | 0.16 | 长*高外框面积 | 7.785 | 4.425 | 34.4486
模组像素 | 172 | 86 | 长*高像素和 | 4128 | 2322 | 9585216
项目名称 | 规格 | 单位 | 数量 | 单价 | 总价 | 备注
P1.5室内全彩 | 320*160 | 张 | 648
P1.5室内全彩 | 320*160 | 张 | 5 |  |  | 备用板
强磁 | 1313 | 颗 | 2612
全彩电源 | 5V 40A | 台 | 162 |  |  | 一拖四
电缆线45CM |  | 米 | 102
电缆线80CM |  | 米 | 60
视频处理器 | 具备DII3.2软件著作权，须提供相关证明材料并加盖公章 | 台 | 1
接收卡T16 |  | 张 | 48 |  |  | 12口
接收卡电源线 |  | 米 | 48
40KW配电箱 |  | 台 | 1
集中控制管理平台 | 联动音视频、大屏显示及多媒体会议室相关设备；整合窗帘开合，切换灯光及氛围。具备DII-Server2.0软件著作权，须提供相关证明材料并加盖公章；并提供此次项目采购的厂家产品授权书及产品质保承诺函。 | 台 | 1
E结构及包边 |  | 平方 | 34.4486
长排线 |  | 米 | 648
挂件 |  | 个 | 34
辅材 | 系列国标等辅材 | 项 | 1
人工安装费 |  | 项 | 1
合计：（含税、保险、运费及安装服务）人民币/元
1、本项目要求现货，且包安装，签订合同之日起30日内送货上门，正常使用一个月后验收。 2、本项目涉及高空作业，须保证技术人员具有高空作业证，并已按时缴纳相应保险，如果违规施工造成的所有安全责任由乙方负责，甲方概不负责。此次采购属于集成联动项目安装，须联动相关物联网平台及信号转换，为保障项目交付实施过程质量及服务标准，供应商须具备信息系统安全集成服务二级和信息系统安全运维服务二级的能力认证。3、提供项目服务5年维保书；提供制造商产品3年质保书。4、视频会议终端、视频处理器及集中控制管理平台须提供相关证明材料并加盖公章；并提供此次项目采购的厂家产品授权书、产品质保承诺函并加盖公章。