## 表-08 分部分项工程和单价措施项目清单与计价表
9.1分部分项工程和单价措施项目清单与计价表
工程名称：遵义市第一人民医院CT1机房装修改造项目 | [6 empty] | 第 1 页 共 3 页
序号 | 项目编码 | 项目名称 | 项目特征描述 | 计量单位 | 工程量 | 金额（元）
[6 empty] | 综合单价 |  | 合价 | 其中
暂估价
1 | 010101003001 | 挖沟槽土方 | 1.土壤类别:自行综合考虑 2.挖土深度:自行综合考虑 3.弃土运距:人工场内20m | m3 | 0.18
2 | 010103002001 | 余方弃置 | 1.废弃料品种:拆除垃圾 2.运距:人工装车外运15km | m3 | 6.73
3 | 010402001001 | 砌块墙 | 1.砌块品种、规格、强度等级:加气砼砌块 2.砂浆强度等级:M5.0 | m3 | 0.76
4 | 010501006001 | 设备基础 | 1.混凝土种类:C30商品混凝土 | m3 | 1.39
5 | 010804007001 | 特种门 | 1.门代号及洞口尺寸:FDS-M1822 2.门框、扇材质:4mmbp铅当量电动防护平移门 | m2 | 3.96
6 | 010804007002 | 特种门 | 1.门代号及洞口尺寸:FHM-1021 2.门框、扇材质:4mmbp铅当量手动防护平开门 | m2 | 2.1
7 | 010807001001 | 金属窗 | 1.窗代号及洞口尺寸:FHC-1509 2.框、扇材质:4mmbp铅当量铅玻璃观察窗 | m2 | 1.35
8 | 010808004001 | 金属门窗套 | 1.窗代号及洞口尺寸:FHC1509 2.门窗套展开宽度:655mm 3.基层材料种类:18mm木芯板基层+4mm铅板敷设 4.面层材料品种、规格:1.2mm304不锈钢饰面 | m2 | 3.14
9 | 010903003002 | 墙面砂浆防水（防潮） | 1.防水层做法:防水砂浆 2.砂浆厚度、配合比:20mm 3.部位:电缆沟 | m2 | 2.44
10 | 010904002001 | 楼（地）面涂膜防水 | 1.防水膜品种:聚氨酯 2.涂膜厚度、遍数:2遍 3.反边高度:300mm | m2 | 58.44
11 | 010904003001 | 楼（地）面砂浆防水(防潮） | 1.防水层做法:防水砂浆 2.砂浆厚度、配合比:20厚 | m2 | 1.83
本页小计
注：为记取规费等的使用，可在表中增设其中：“定额人工费”。
9.1分部分项工程和单价措施项目清单与计价表
工程名称：遵义市第一人民医院CT1机房装修改造项目 | [6 empty] | 第 2 页 共 3 页
序号 | 项目编码 | 项目名称 | 项目特征描述 | 计量单位 | 工程量 | 金额（元）
[6 empty] | 综合单价 |  | 合价 | 其中
暂估价
3.部位:电缆沟
12 | 011101003001 | 硫酸钡混凝土地面 | 1.面层厚度、混凝土强度等级:40厚4：1硫酸钡混凝土 | m2 | 49.56
13 | 011101005001 | 自流坪楼地面 | 1.面层材料种类:刷界面剂，做3mm自流平 | m2 | 49.56
14 | 011101006001 | 平面砂浆找平层 | 1.找平层厚度、砂浆配合比:20mm找平层 | m2 | 49.56
15 | 011103004001 | 塑料卷材楼地面 | 1.面层材料品种、规格、颜色:2mm厚同质透心pvc卷材 | m2 | 54.99
16 | 011207001001 | 墙面装饰板 | 1.龙骨材料种类、规格、中距:轻钢龙骨 2.基层材料种类、规格:15厚硫酸钡板双层 3.面层材料品种、规格、颜色:1.5mm铝板 | m2 | 89.84
17 | 011302001002 | 吊顶天棚 | 1.龙骨材料种类、规格、中距:轻钢龙骨 2.基层材料种类、规格:15厚硫酸钡板双层 3.面层材料品种、规格:1.5mm铝板 | m2 | 51.44
18 | 011601001001 | 砖砌体拆除 | 1.砌体名称:加气砼砌块 | m3 | 0.76
19 | 011602001001 | 混凝土构件拆除 | 1.构件名称:1号基脚 2.拆除构件的厚度或规格尺寸:详见设计图 | m3 | 1.86
20 | 011602001002 | 混凝土构件拆除 | 1.构件名称:地面 2.拆除构件的厚度或规格尺寸:30厚4：1硫酸钡混凝土 3.构件表面的附着物种类:防水涂料 | m3 | 1.54
21 | 011604001001 | 平面抹灰层拆除 | 1.拆除部位:地面 2.抹灰层种类:20厚找平层、3厚自流平及pvc卷材 | m2 | 51.44
22 | 011606003001 | 天棚面龙骨及饰面拆除 | 1.龙骨及饰面种类:轻钢龙骨及铝合金吊顶 | m2 | 51.44
23 | 011610002003 | 金属门窗拆除 | 拆除3pbmm铅当量门 | m2 | 6.06
24 | 011610002002 | 金属门窗拆除 | 1.门窗洞口尺寸: | 樘 | 1
本页小计
注：为记取规费等的使用，可在表中增设其中：“定额人工费”。
9.1分部分项工程和单价措施项目清单与计价表
工程名称：遵义市第一人民医院CT1机房装修改造项目 | [6 empty] | 第 3 页 共 3 页
序号 | 项目编码 | 项目名称 | 项目特征描述 | 计量单位 | 工程量 | 金额（元）
[6 empty] | 综合单价 |  | 合价 | 其中
暂估价
FHC-1509
25 | 011702001001 | 基础 | 1.基础类型:设备基础 2.模板:含制作、安装、拆除 | m2 | 3.42
26 | 011701003001 | 里脚手架 | 1.搭设方式: 活动脚手架 墙、柱面 | m2 | 89.84
27 | 011701003002 | 里脚手架 | 1.搭设方式: 活动脚手架 天棚 | m2 | 51.44
本页小计
合 计
注：为记取规费等的使用，可在表中增设其中：“定额人工费”。

## 表-11 总价措施项目清单与计价表
9.3总价措施项目清单与计价表
工程名称：遵义市第一人民医院CT1机房装修改造项目 | [7 empty] | 第 1 页 共 1 页
序号 | 项目编码 | 项目名称 | 计算基数 | 费率(%) | 金额(元) | 调整费率(%) | 调整后金额(元) |  | 备注
1 | 1.1 | 总价措施项目费 | 分部分项人工预算价+单价措施人工预算价 | 10.25 |  |  |  |  | 分部分项人工预算价+单价措施人工预算价
合 计
注：1.本表适用于以“项”计价的措施项目。 2、“计算基数”中安全文明施工费可为“定额基价”、“定额人工费”或“定额人工费+机械费”，其他项目可为“定额人工费”或“定额人工费+机械费”。 3.按施工方案计算的措施费，若无“计算基础”和“费率”的数值，也可只填“金额”数值，但应在备注栏说明施工方案出处或计算方法。

## 表-12 其他项目清单与计价汇总表
10.1其他项目清单与计价汇总表
工程名称：遵义市第一人民医院CT1机房装修改造项目 |  |  |  | 第 1 页 共 1 页
序号 | 项目名称 | 金额（元） | 结算金额（元） |  | 备注
1 | 暂列金额 | 14844.49
2 | 暂估价 | 60000
2.1 | 材料（工程设备）暂估价 | -
2.2 | 专业工程暂估价 | 60000
3 | 计日工
4 | 总承包服务费
5 | 索赔与现场签证 | -
合 计 |  | 74844.49 |  |  | —
注：材料（工程设备）暂估单价进入清单项目综合单价，此处不汇总。

## 表-12-1 暂列金额表
10.2暂列金额明细表
工程名称：遵义市第一人民医院CT1机房装修改造项目 |  |  |  | 第 1 页 共 1 页
序号 | 项目名称 | 计量单位 | 暂定金额（元） |  | 备注
1 | 暂列金 |  | 14844.49
合 计 |  |  | 14844.49 |  | —
注：此表由招标人填写，如不能详列，也可只列暂列金额总额，投标人应将上述暂列金额计入投标总价中。

## 表-12-3 专业工程暂估价及结算价表
10.4专业工程暂估价表
工程名称：遵义市第一人民医院CT1机房装修改造项目 | [5 empty] | 第 1 页 共 1 页
序号 | 工程名称 | 工程内容 | 暂估金额（元） | 结算金额(元) | 差额±(元) |  | 备注
1 | 空调改造 |  | 20000
2 | 配电改造 |  | 40000
合 计 |  |  | 60000 |  |  |  | —
注：此表由招标人填写，投标人应将上述专业工程暂估价计入投标总价中。

## 表-13 规费、税金项目清单与计价表
规费、税金项目计价表
工程名称：遵义市第一人民医院CT1机房装修改造项目 |  |  |  |  | 第 1 页 共 1 页
序号 | 项目名称 | 计算基础 | 计算基数 | 计算费率(%) |  | 金额（元）
1 | 规费 | 社会保障费+住房公积金+工程排污费
1.1 | 社会保障费 | 养老保险费+失业保险费+医疗保险费+工伤保险费+生育保险费
1.1.1 | 养老保险费 | 分部分项人工预算价+单价措施人工预算价 |  | 18.63
1.1.2 | 失业保险费 | 分部分项人工预算价+单价措施人工预算价 |  | 0.82
1.1.3 | 医疗保险费 | 分部分项人工预算价+单价措施人工预算价 |  | 8.73
1.1.4 | 工伤保险费 | 分部分项人工预算价+单价措施人工预算价 |  | 1.02
1.1.5 | 生育保险费 | 分部分项人工预算价+单价措施人工预算价 |  | 0.58
1.2 | 住房公积金 | 分部分项人工预算价+单价措施人工预算价 |  | 5.82
1.3 | 工程排污费
2 | 增值税 | 税前工程造价 |  | 9

## 表-21 承包人提供主要材料和工程设备一览表
12.2承包人提供主要材料和工程设备一览表 (一、适用造价信息差额调整法)
工程名称：遵义市第一人民医院CT1机房装修改造项目 | [6 empty] | 第 1 页 共 2 页
序号 | 名称、规格、型号 | 单位 | 数量 | 风险系数% | 基准单价 | 投标单价 |  | 发承包人确认单价（元） | 备注
1 | 不锈钢板 δ1.2 | m2 | 3.454 | 5 | 113.04
2 | 1.5mm铝板 600×600 | m2 | 54.012 | 5 | 110
3 | 普通硅酸盐水泥 P.O 32.5 | kg | 420.9724 | 5 | 0.38
4 | 普通硅酸盐水泥 P.O32.5 | kg | 37.4105 | 5 | 0.38
5 | 石砂(中) | kg | 82.1811 | 5 | 0.05
6 | 石砂(中) | m3 | 1.2971 | 5 | 65
7 | 加气混凝土砌块 | m3 | 0.74252 | 5 | 230
8 | 普通松杂锯材 | m3 | 0.051496 | 5 | 1025.64
9 | 板枋材 | m3 | 0.008242 | 5 | 961.15
10 | 硫酸钡板 15mm | m2 | 108.024 | 5 | 75
11 | 硫酸钡板 15mm | m2 | 188.664 | 5 | 75
12 | 木芯板 18mm | m2 | 3.297 | 5 | 38.59
13 | 1.5mm铝板 | m2 | 98.824 | 5 | 110
14 | 轻钢龙骨 75×40×0.63 | m | 95.2304 | 5 | 6.8
15 | 轻钢龙骨 75×50×0.63 | m | 178.557 | 5 | 8
16 | 轻钢龙骨不上人型(平面) 600×600 | m2 | 54.012 | 5 | 28.22
17 | 4mmbp铅当量铅玻璃观察窗 | m2 | 1.2555 | 5 | 9600
18 | 4mmbp铅当量电动防护平移门 | m2 | 3.96 | 5 | 2005.05
19 | 4mmbp铅当量手动防护平开门 | m2 | 2.1 | 5 | 1500
20 | 同质透心pvc卷材 2mm | m2 | 60.489 | 5 | 186
21 | 界面剂 | kg | 10.1102 | 5 | 2.65
22 | 水泥基自流平砂浆 | m3 | 0.15165 | 5 | 3111.07
23 | 预拌混凝土 C30 | m3 | 1.4039 | 5 | 263
注：1.此表由招标人填写除“投标单价”栏的内容，投标人在投标时自主确定投标单价。 2.基准单价应优先采用工程造价管理机构发布的单价，未发布的，通过市场调查确定其基准单价。
12.2承包人提供主要材料和工程设备一览表 (一、适用造价信息差额调整法)
工程名称：遵义市第一人民医院CT1机房装修改造项目 | [6 empty] | 第 2 页 共 2 页
序号 | 名称、规格、型号 | 单位 | 数量 | 风险系数% | 基准单价 | 投标单价 |  | 发承包人确认单价（元） | 备注
24 | 40厚4:1硫酸钡混凝土 | m3 | 2.0072 | 5 | 663.72
注：1.此表由招标人填写除“投标单价”栏的内容，投标人在投标时自主确定投标单价。 2.基准单价应优先采用工程造价管理机构发布的单价，未发布的，通过市场调查确定其基准单价。