## 表9.1 分部分项工程和单价措施项目清单与计价表（带分部）
9.1 分部分项工程和单价措施项目清单与计价表
工程名称：安装工程 | [6 empty] | 第 1 页 共 2 页
序号 | 项目编码 | 项目名称 | 项目特征描述 | 计量单位 | 工程量 | 金额（元）
[6 empty] | 综合单价 |  | 合价 | 其中：
暂估价
强电工程
1 | 030404017001 | 配电箱 | 1.名称:成套配电箱AL1 2.型号:详设计 3.规格:Pe=5kW Ijs=23A 4.接线端子材质、规格:满足要求 5.端子板外部接线材质、规格:满足要求 6.安装方式:悬挂、嵌入安装 | 台 | 1
2 | 030412001001 | 普通灯具 | 1.名称:LED平板灯 2.型号:满足要求 3.规格:600*600 25W 4.类型:吸顶安装 | 套 | 4
3 | 030404034001 | 照明开关 | 1.名称:单联单控开关 2.材质:满足要求 3.规格:250V,10A 4.安装方式:暗装 | 个 | 1
4 | 030404035001 | 插座 | 1.名称:带保护节点暗装插座 2.材质:满足要求 3.规格:250V,10A 4.安装方式:暗装 | 个 | 4
5 | 030404035002 | 插座 | 1.名称:壁挂空调插座 2.材质:满足要求 3.规格:250V,16A 4.安装方式:暗装 | 个 | 1
6 | 030411006001 | 接线盒 | 1.名称:开关(插座)盒 2.材质:铁质 3.规格:86型 4.安装形式:暗装 | 个 | 6
7 | 030411006002 | 接线盒 | 1.名称:接线盒 2.材质:铁质 3.规格:86型 4.安装形式:暗装 | 个 | 4
8 | 030411001002 | 配管 | 1.名称:配管 2.材质:JDG 3.规格:DN20 4.配置形式:暗配 | m | 37.02
9 | 030411004001 | 配线 | 1.名称:配线 2.规格:WDZ-BYJ-2.5 3.材质:铜芯 4.配线部位:综合考虑 | m | 39.37
10 | 030411004002 | 配线 | 1.名称:配线 | m | 78.98
本页小计
注：为计取规费等的使用，可在表中增设其中：“定额人工费”。
9.1 分部分项工程和单价措施项目清单与计价表
工程名称：安装工程 | [6 empty] | 第 2 页 共 2 页
序号 | 项目编码 | 项目名称 | 项目特征描述 | 计量单位 | 工程量 | 金额（元）
[6 empty] | 综合单价 |  | 合价 | 其中：
暂估价
2.规格:WDZ-BYJ-4 3.材质:铜芯 4.配线部位:综合考虑
11 | 030409005001 | 避雷网 | 1.名称:避雷网 2.材质:镀锌圆钢 3.规格:φ12 4.安装形式:沿女儿墙、屋面敷设 | m | 32.17
12 | 030409003001 | 避雷引下线 | 1.名称:避雷引下线 2.安装形式:利用结构柱内对角主钢筋（大于φ16）通长互相焊接作为引下线 | m | 13.72
13 | 030409008001 | 局部等电位箱 | 1.名称:局部等电位箱 2.规格:做法见15 D502/31.34 | 台 | 1
14 | 030409008002 | 接地测试点 | 1.名称:接地测试点 2.规格:做法见15 D501/29 | 块 | 2
15 | 030409004001 | 均压环 | 1.名称:基础接地 2.安装形式:利用地梁内钢筋作接地连接线 | m | 27.85
16 | 030413002001 | 凿（压)槽 | 1.名称:凿（压)槽 2.填充(恢复)方式:满足要求 | m | 5
弱电工程
17 | 030502012001 | 信息插座 | 1.名称:信息插座 2.类别:双口 3.规格:满足要求 4.安装方式:暗装 5.底盒材质、规格:PVC 86型 | 个 | 1
18 | 030411001003 | 配管 | 1.名称:配管 2.材质:PVC 3.规格:DN20 4.配置形式:暗配 | m | 5.19
19 | 030502005001 | 双绞线缆 | 1.名称:网线 2.规格:6类 3.敷设方式:综合考虑 | m | 10.37
| 2 | 单价措施项目费
20 | 031301017001 | 脚手架搭拆 |  | 项 | 1
本页小计
合 计
注：为计取规费等的使用，可在表中增设其中：“定额人工费”。

## 表9.3 总价措施项目清单与计价表
9.3 总价措施项目清单与计价表
工程名称：安装工程 | [5 empty] | 第 1 页 共 1 页
序号 | 项目编码 | 项目名称 | 计算基数 | 费率(%) | 金额(元) |  | 备注
1 | 1.1 | 安全文明施工费
2 | 1.1.1 | 环境保护费
3 | 1.1.2 | 文明施工费
4 | 1.1.3 | 安全施工费
5 | 1.1.4 | 临时设施费
6 | 1.2 | 夜间和非夜间施工增加费
7 | 1.3 | 二次搬运费
8 | 1.4 | 冬雨季施工增加费
9 | 1.5 | 工程及设备保护费
合 计
'注：1、本表适用于以“项”计价的措施项目。 2、“计算基数”中安全文明施工费可为“定额基价”、“定额人工费”或“定额人工费+机械费”，其他项目可为“定额人工费”或“定额人工费+机械费”。 3、按施工方案计算的措施费，若无“计算基础”和“费率”的数值，也可只填“金额”数值，但应在备注栏说明施工方案出处或计算方法。

## 表11 规费、税金项目清单与计价表
规费、税金项目计价表
工程名称：安装工程 |  |  |  |  | 第 1 页 共 1 页
序号 | 项目名称 | 计算基础 | 计算基数 | 计算费率(%) |  | 金额（元）
1 | 规费
1.1 | 社会保障费
1.1.1 | 养老保险费
1.1.2 | 失业保险费
1.1.3 | 医疗保险费
1.1.4 | 工伤保险费
1.1.5 | 生育保险费
1.2 | 住房公积金
1.3 | 工程排污费
2 | 增值税
合计

## 表12.2 承包人提供主要材料和工程设备一览表
12.2 承包人提供的主要材料和工程设备一览表 (适用于造价信息差额调整法)
工程名称：安装工程 | [6 empty] | 第 1 页 共 1 页
顺序号 | 名称 | 单位 | 数量 | 风险系数 | 基准单价 (元） | 投标单价（元） |  | 发承包人确认单价（元） | 备注
1 | 镀锌圆钢φ12综合 | m | 33.7785 | ±5
2 | JDG管DN20 | m | 38.1306 | ±5
3 | LED平板灯600*600 25W | 套 | 4.04 | ±5
4 | 单联单控开关 | 只 | 1.02 | ±5
5 | 带保护节点暗装插座 | 套 | 4.08 | ±5
6 | 壁挂空调插座 | 套 | 1.02 | ±5
7 | 双口信息插座 | 套 | 1.01 | ±5
8 | 绝缘电线WDZ-BYJ-2.5 | m | 45.6692 | ±5
9 | 绝缘电线WDZ-BYJ-4 | m | 86.878 | ±5
10 | 6类网线 | m | 10.8885 | ±5
11 | PVC管PC20 | m | 5.5014 | ±5
12 | PVC接线盒 | 个 | 1.01 | ±5
13 | 铁质接线盒 | 个 | 10.2 | ±5
14 | 局部等电位箱 | 个 | 1.005 | ±5
15 | 成套配电箱AL1 | 台 | 1 | ±5
16 | 接地测试点 | 处 | 2 | ±5
注：1、此表由招标人填写除“投标单价”栏的内容，投标人在投标时自主确定投标单价。 2、招标人应优先采用工程造价管理机构发布的单价作为基准单价，未发布的，通过市场调查确定其基准单价。