## 表'9.1 分部分项工程和单价措施项目清单与计价表_
9.1 分部分项工程和单价措施项目清单与计价表
工程名称：遵义市第一人民医院凤凰院区高压氧科(儿童高压氧舱)建筑增设电梯改造工程 | [6 empty] | 第 1 页 共 3 页
序号 | 项目编码 | 项目名称 | 项目特征描述 | 计量单位 | 工程量 | 金额（元）
[6 empty] | 综合单价 |  | 合价 | 其中
暂估价
1 | 010101003001 | 挖沟槽土方 | 1.土壤类别:综合 2.弃土运距:就地 | m3 | 10.85
2 | 010101003002 | 挖沟槽土方 | 1.土壤类别:综合 2.弃土运距:余土外运(外运、弃土另列子目) | m3 | 9.67
3 | 010102002001 | 挖沟槽石方 | 1.岩石类别:综合 2.弃碴运距:就地 | m3 | 8.79
4 | 010103001001 | 回填方 | 1.密实度要求:夯填 2.填方材料品种:土方 3.填方来源、运距:开挖土石方就近利用回填 | m3 | 10.85
5 | 010103001002 | 回填方 | 1.密实度要求:夯填 2.填方材料品种:石渣 3.填方来源、运距:开挖土石方就近利用回填 | m3 | 4.65
6 | 010103002001 | 余方弃置 | 1.废弃料品种:土方 2.装车方式、运距:按5km考虑，弃土费8元/m3 | m3 | 9.67
7 | 010103002002 | 余方弃置 | 1.废弃料品种:石渣 2.装车方式、运距:按5km考虑，弃土费8元/m3 | m3 | 4.14
8 | 010501001001 | 垫层 | 1.混凝土种类:泵送商品混凝土 2.混凝土强度等级:C20 3.复合模板 | m3 | 0.99
9 | 010501004001 | 满堂基础 | 1.混凝土种类:泵送商品混凝土 2.混凝土强度等级:C30 3.复合模板 | m3 | 4.35
10 | 010504001001 | 电梯井壁直形墙 | 凝1.混凝土种类:泵送商品混凝土 2.混凝土强度等级:C30 3.复合模板 | m3 | 3.38
11 | 010515001002 | 现浇构件钢筋 | 现浇构件带肋钢筋 带肋钢筋≤HRB400 直径≤18mm | t | 0.879
12 | 010515001004 | 现浇构件钢筋 | 箍筋 带肋钢筋≤HRB400 直径≤10mm | t | 0.017
13 | 010603001003 | 实腹钢柱 | 1.钢材品种:箱150*150*8*8 Q235B 2.单根柱质量:3t以内 3.高度:10.65m 4.除锈:抛丸除锈处理,除锈等级为Sa2.5 | t | 1.477
本页小计
注：为记取规费等的使用，可在表中增设其中：“定额人工费”。
9.1 分部分项工程和单价措施项目清单与计价表
工程名称：遵义市第一人民医院凤凰院区高压氧科(儿童高压氧舱)建筑增设电梯改造工程 | [6 empty] | 第 2 页 共 3 页
序号 | 项目编码 | 项目名称 | 项目特征描述 | 计量单位 | 工程量 | 金额（元）
[6 empty] | 综合单价 |  | 合价 | 其中
暂估价
5.涂漆:底漆两遍红丹底漆；面漆两遍灰白醇酸调和漆 6.涂料:薄型防火涂料(涂层厚度) 5.5mm 7.机械设备:使用汽车吊施工
14 | 010604001001 | 钢梁 | 1.钢材品种：箱150*200*6*6、箱80*80*4*4、HN200*100*5.5*8 Q235B 2.单榀质量:≤1.5t 3.安装方式:安装 4.除锈:抛丸除锈处理,除锈等级为Sa2.5 5.涂漆:底漆两遍红丹底漆；面漆两遍灰白醇酸调和漆 6.涂料:薄型防火涂料(涂层厚度) 3mm 7.机械设备:使用汽车吊施工 | t | 1.658
15 | 010605001001 | 钢板楼板 | 1.钢材品种、规格:花纹钢板 2.钢板厚度:3mm | m2 | 4.5
16 | 011209002001 | 全玻（无框玻璃）幕墙 | 1.玻璃品种、规格、颜色:10mm厚钢化玻璃 2.粘结塞口材料种类:玻璃胶 3.固定方式:不锈刚驳接件（250系列） | m2 | 76.68
17 | 010901004001 | 玻璃钢屋面 | 1.玻璃钢品种、规格:8+1.52+6钢化夹胶玻璃 2.玻璃钢固定方式:不锈刚驳接件（250系列） | m2 | 6.25
18 | 010516001001 | 螺栓 | 1.螺栓种类:柱脚螺栓 2.规格:M24 | t | 0.095
19 | 011607001001 | 刚性层拆除 | 1.拆除部位:原有玻璃雨棚拆除 2.装车方式、运距:人工装车，运距按5km考虑，弃土费8元/m3 | m2 | 2
20 | 011506003001 | 玻璃雨篷 | 详见图集《07SG528-1》 | m2 | 1.9
本页小计
注：为记取规费等的使用，可在表中增设其中：“定额人工费”。
9.1 分部分项工程和单价措施项目清单与计价表
工程名称：遵义市第一人民医院凤凰院区高压氧科(儿童高压氧舱)建筑增设电梯改造工程 | [6 empty] | 第 3 页 共 3 页
序号 | 项目编码 | 项目名称 | 项目特征描述 | 计量单位 | 工程量 | 金额（元）
[6 empty] | 综合单价 |  | 合价 | 其中
暂估价
21 | 011601001001 | 砖砌体拆除 | 1.增加门洞：1.5*2.1 2.废弃料品种:拆除垃圾 3.装车方式、运距:人工装车，运距按5km考虑，弃土费8元/m3 | m3 | 0.63
22 | 010801004001 | 木质防火门 | 1.门代号及洞口尺寸:FM乙1521成品木质防火门安装 | m2 | 3.15
23 | 011705001001 | 大型机械设备进出场及安拆 | 1.机械设备名称:20t汽车式起重机 | 台次 | 1
24 | 011701001001 | 综合脚手架 | 1.建筑结构形式:钢结构 2.檐口高度:10.62m | m2 | 10.58
本页小计
合 计
注：为记取规费等的使用，可在表中增设其中：“定额人工费”。

## 表'9.3 总价措施项目清单与计价表_
9.3 总价措施项目清单与计价表
工程名称：遵义市第一人民医院凤凰院区高压氧科(儿童高压氧舱)建筑增设电梯改造工程 | [5 empty] | 第 1 页 共 1 页
序号 | 项目编码 | 项目名称 | 计算基数 | 费率(%) | 金额(元) |  | 备注
1 | 1.1 | 安全文明施工费
2 | 1.1.1 | 环境保护费
3 | 1.1.2 | 文明施工费
4 | 1.1.3 | 安全施工费
5 | 1.1.4 | 临时设施费
6 | 1.2 | 夜间和非夜间施工增加费
7 | 1.3 | 二次搬运费
8 | 1.4 | 冬雨季施工增加费
9 | 1.5 | 工程及设备保护费
10 | 1.6 | 工程定位复测费
合 计
注：1.“计算基础”中安全文明施工费可为“定额基价”、“定额人工费”或“定额人工费+定额机械费”，其他项目可为“定额人工费”或“定额人工费+定额机械费”。 2.按施工方案计算的措施费，若无“计算基础”和“费率”的数值，也可只填“金额”数值，但应在备注栏说明施工方案出处或计算方法。

## 表10.1 其他项目清单与计价汇总表
10.1 其他项目清单与计价汇总表
工程名称：遵义市第一人民医院凤凰院区高压氧科(儿童高压氧舱)建筑增设电梯改造工程 |  |  | 第 1 页 共 1 页
序号 | 项目名称 | 金额（元） |  | 备注
1 | 暂列金额 | 96500 |  | 明细详见表-12-1
2 | 暂估价
2.1 | 材料（工程设备）暂估价 | - |  | 明细详见表-12-2
2.2 | 专业工程暂估价 |  |  | 明细详见表-12-3
3 | 计日工 |  |  | 明细详见表-12-4
4 | 总承包服务费 |  |  | 明细详见表-12-5
5 | 索赔与现场签证 | - |  | 明细详见表-12-6
合 计 |  | 96500 |  | —
注：材料（工程设备）暂估单价进入清单项目综合单价，此处不汇总。

## 表10.2 暂列金额表
10.2 暂列金额表
工程名称：遵义市第一人民医院凤凰院区高压氧科(儿童高压氧舱)建筑增设电梯改造工程 |  |  |  | 第 1 页 共 1 页
序号 | 项目名称 | 计量单位 | 暂定金额（元） |  | 备注
1 | 吊钩梁 | 项 | 1500 |  | 应配合电梯厂商提供的电梯安装图施工
2 | 电梯设备含安装 | 项 | 90000 |  | 电梯型号：ZHKW 电梯类型：无机房乘客电梯 额定载重：630KG 载客人数：8人 额定速度：1.0m/s
3 | 其余零星工程 | 项 | 5000 |  | 建筑面层、金属压花保温板、金属栏杆等工程
合 计 |  |  | 96500 |  | —
注：此表由招标人填写，如不能详列，也可只列暂列金额总额，投标人应将上述暂列金额计入投标总价中。

## 表11 规费、税金项目清单与计价表
规费、税金项目清单与计价表
工程名称：遵义市第一人民医院凤凰院区高压氧科(儿童高压氧舱)建筑增设电梯改造工程 |  |  |  |  | 第 1 页 共 1 页
序号 | 项目名称 | 计算基础 | 计算基数 | 计算费率(%) |  | 金额（元）
1 | 规费 | 社会保障费+住房公积金+工程排污费
1.1 | 社会保障费 | 养老保险费+失业保险费+医疗保险费+工伤保险费+生育保险费
1.1.1 | 养老保险费 | 分部分项人工预算价+单价措施人工预算价
1.1.2 | 失业保险费 | 分部分项人工预算价+单价措施人工预算价
1.1.3 | 医疗保险费 | 分部分项人工预算价+单价措施人工预算价
1.1.4 | 工伤保险费 | 分部分项人工预算价+单价措施人工预算价
1.1.5 | 生育保险费 | 分部分项人工预算价+单价措施人工预算价
1.2 | 住房公积金 | 分部分项人工预算价+单价措施人工预算价
1.3 | 工程排污费
2 | 增值税 | 税前工程造价

## 表12.2 承包人提供主要材料和工程设备一览表
12.2 承包人提供主要材料和工程设备一览表 (适用造价信息差额调整法)'
工程名称：遵义市第一人民医院凤凰院区高压氧科(儿童高压氧舱)建筑增设电梯改造工程 | [7 empty] | 第 1 页 共 1 页
序号 | 名称、规格、型号 | 单位 | 数量 | 风险系数% | 基准单价 | 投标单价 | 发承包人确认单价（元） |  | 备注
1 | 不锈钢型钢 综合 | t | 0.10135 | 5
2 | 带肋钢筋HRB400E以内 φ12~18 | t | 0.90097 | 5
3 | 带肋钢筋HRB400以内 φ10以内 | t | 0.01734 | 5
4 | 花纹钢板 Q235，3mm | m2 | 0.93015 | 5
5 | 压型钢楼板 0.9mm | m2 | 4.68 | 5
6 | 石砂(中) | m3 | 0.15946 | 5
7 | 钢化玻璃 δ=10 | m2 | 80.514 | 5
8 | 夹胶玻璃(采光天棚用) 8+0.76+8 | m2 | 1.957 | 5
9 | 钢化夹胶玻璃 8+1.52PVB+6 | m2 | 6.6875 | 5
10 | 木质防火门 | m2 | 3.15 | 5
11 | 镀锌钢架结构 | kg | 747.3616 | 5
12 | 钢柱 箱150*150*8*8 Q235B | t | 1.477 | 5
13 | 弃土费 | m3 | 13.81 | 5
14 | 钢梁 箱150*200*6*6、箱80*80*4*4、HN200*100*5.5*8 Q235B | t | 1.658 | 5
15 | 商品混凝土C20 | m3 | 0.9999 | 5
16 | 泵送商品混凝土C30 | m3 | 7.7143 | 5
注：1.此表由招标人填写除“投标单价”栏的内容，投标人在投标时自主确定投标单价。 2.基准单价应优先采用工程造价管理机构发布的单价，未发布的，通过市场调查确定其基准单价。