## 表9.1 分部分项工程和单价措施项目清单与计价表
9.1 分部分项工程和单价措施项目清单与计价表
工程名称：遵义市第一人民医院二号楼屋面防水修缮项目 | [6 empty] | 第 1 页 共 2 页
序号 | 项目编码 | 项目名称 | 项目特征描述 | 计量单位 | 工程量 | 金额（元）
[6 empty] | 综合单价 |  | 合价 | 其中
暂估价
1 | 011605001001 | 地砖拆除 | 1.拆除的基层类型:水泥砂浆粘接层 2.饰面材料种类:防滑地砖 | m2 | 860
2 | 011607001001 | 刚性层拆除 | 1.构件名称:屋面细石混凝土刚性层 2.拆除构件的厚度或规格尺寸:40mm厚 3.构件内部附着物种类:φ4@200双向钢筋网片 | m2 | 860
3 | 011607002001 | 卷材拆除 | 1.防水层种类:4mm厚SBS改性沥青防水卷材 | m2 | 320
4 | 011602002001 | 找坡层及找平层拆除 | 1.构件名称:沥青膨胀珍珠岩找坡层 2.拆除构件的厚度或规格尺寸:最薄处30mm厚 3.构件表面的附着物种类:20mm厚1:2水泥砂浆 | m2 | 320
5 | 010103002001 | 余方弃置 | 1.废弃料品种:屋面拆除建筑垃圾 2.运距:垂直运距≤15m，外运10km 3.弃渣费:8元/m³ | m3 | 102.9
6 | 010902003001 | 屋面刚性层 | 1.刚性层厚度:40mm 2.混凝土种类:C20细石混凝土 3.嵌缝材料种类:改性沥青密封膏，间距6m*6m 4.钢筋规格、型号:双向φ4@200钢筋网 | m2 | 905
7 | 011001001001 | 保温隔热屋面 | 1.保温隔热材料品种、规格、厚度:挤塑聚苯板90mm厚 2.隔气层材料品种、厚度:200g/㎡聚酯无纺布隔离层 | m2 | 905
8 | 011001001002 | 保温隔热屋面 | 1.保温隔热材料品种、规格、厚度:沥青膨胀珍珠岩找坡层(最薄30m厚) 2.防护材料种类、做法:20mm厚1:2水泥砂浆 | m2 | 36.5
9 | 010902002001 | 屋面涂膜防水 | 1.防水膜品种:1.5厚JS聚合物防水涂料 | m2 | 905
10 | 010902001001 | 屋面卷材防水 | 1.卷材品种、规格、厚度:1.5厚贴必定BAC-P双 | m2 | 905
本页小计
注：为记取规费等的使用，可在表中增设其中：“定额人工费”。
9.1 分部分项工程和单价措施项目清单与计价表
工程名称：遵义市第一人民医院二号楼屋面防水修缮项目 | [6 empty] | 第 2 页 共 2 页
序号 | 项目编码 | 项目名称 | 项目特征描述 | 计量单位 | 工程量 | 金额（元）
[6 empty] | 综合单价 |  | 合价 | 其中
暂估价
面自粘防水卷材 2.防水层数:两道
11 | 011102003001 | 块料楼地面 | 1.结合层厚度、砂浆配合比:25mm厚1:2水泥砂浆 2.面层材料品种、规格、颜色:500*500防滑地砖 | m2 | 905
12 | 2.1 |  |  | 项 | 1
本页小计
合 计
注：为记取规费等的使用，可在表中增设其中：“定额人工费”。

## 表9.3 总价措施项目清单与计价表
9.3 总价措施项目清单与计价表
工程名称：遵义市第一人民医院二号楼屋面防水修缮项目 | [5 empty] | 第 1 页 共 1 页
序号 | 项目编码 | 项目名称 | 计算基数 | 费率(%) | 金额(元) |  | 备注
1 | 1.1 | 安全文明施工费 |  |  |  |  | 1.1.1+1.1.2+1.1.3+1.1.4
2 | 1.1.1 | 环境保护费 | 分部分项人工预算价+单价措施人工预算价 | 0.75 |  |  | 分部分项人工预算价+单价措施人工预算价
3 | 1.1.2 | 文明施工费 | 分部分项人工预算价+单价措施人工预算价 | 3.35 |  |  | 分部分项人工预算价+单价措施人工预算价
4 | 1.1.3 | 安全施工费 | 分部分项人工预算价+单价措施人工预算价 | 5.8 |  |  | 分部分项人工预算价+单价措施人工预算价
5 | 1.1.4 | 临时设施费 | 分部分项人工预算价+单价措施人工预算价 | 4.46 |  |  | 分部分项人工预算价+单价措施人工预算价
6 | 1.2 | 夜间和非夜间施工增加费 | 分部分项人工预算价+单价措施人工预算价 | 0.77 |  |  | 分部分项人工预算价+单价措施人工预算价
7 | 1.3 | 二次搬运费 | 分部分项人工预算价+单价措施人工预算价 | 0.95 |  |  | 分部分项人工预算价+单价措施人工预算价
8 | 1.4 | 冬雨季施工增加费 | 分部分项人工预算价+单价措施人工预算价 | 0.47 |  |  | 分部分项人工预算价+单价措施人工预算价
9 | 1.5 | 工程及设备保护费 | 分部分项人工预算价+单价措施人工预算价 | 0.43 |  |  | 分部分项人工预算价+单价措施人工预算价
10 | 1.6 | 工程定位复测费 | 分部分项人工预算价+单价措施人工预算价 | 0.19 |  |  | 分部分项人工预算价+单价措施人工预算价
合 计
注：1.“计算基础”中安全文明施工费可为“定额基价”、“定额人工费”或“定额人工费+定额机械费”，其他项目可为“定额人工费”或“定额人工费+定额机械费”。 2.按施工方案计算的措施费，若无“计算基础”和“费率”的数值，也可只填“金额”数值，但应在备注栏说明施工方案出处或计算方法。

## 表-11 规费、税金项目清单与计价表
规费、税金项目计价表
工程名称：遵义市第一人民医院二号楼屋面防水修缮项目 |  |  |  |  | 第 1 页 共 1 页
序号 | 项目名称 | 计算基础 | 计算基数 | 计算费率(%) |  | 金额（元）
1 | 规费 | 社会保障费+住房公积金+工程排污费
1.1 | 社会保障费 | 养老保险费+失业保险费+医疗保险费+工伤保险费+生育保险费
1.1.1 | 养老保险费 | 分部分项人工预算价+单价措施人工预算价 |  | 18.63
1.1.2 | 失业保险费 | 分部分项人工预算价+单价措施人工预算价 |  | 0.82
1.1.3 | 医疗保险费 | 分部分项人工预算价+单价措施人工预算价 |  | 8.73
1.1.4 | 工伤保险费 | 分部分项人工预算价+单价措施人工预算价 |  | 1.02
1.1.5 | 生育保险费 | 分部分项人工预算价+单价措施人工预算价 |  | 0.58
1.2 | 住房公积金 | 分部分项人工预算价+单价措施人工预算价 |  | 5.82
1.3 | 工程排污费
2 | 增值税 | 税前工程造价 |  | 9