## 表B.1.1 招标工程量清单封面
招标工程量清单
| 招标人： | (盖章)
年 月 日

## 表C.1.1 招标工程量清单扉页
招标工程量清单
| 编 制 人 | ： | (造价专业人员签字及盖章)
| 审 核 人 | ： | (签字及盖章)
| 编 制 单 位 | ： | (盖章)
| 法定代表人 或其授权人 | ： | (签字或盖章)
| 招 标 人 | ： | (盖章)
| 法定代表人 或其授权人 | ： | (签字或盖章)
| 编 制 时 间 | ：

## 表D.4.1 工程量清单计算规则说明
一、工程概况： 遵义市第一人民医院桃溪院区二、三号楼部分病房空调改造工程位于遵义市第一人民医院桃溪院区内。 二、工程招标范围： 风管、风机盘管、空调水管等拆除及安装等。 三、工程量清单编制依据： 1、遵义市第一人民医院桃溪院区二、三号楼部分病房空调改造工程工程量表； 2、《建设工程工程量清单计价标准》（GBT 50500-2024）； 3、《房屋建筑与装饰工程工程量计算标准》（GBT 50854—2024）； 4、《通用安装工程工程量计算标准》（GB/T 50856-2024）； 5、与建设工程项目有关的标准、规范、技术资料； 6、施工现场情况、工程特点及常规施工方案。 四、其它需要说明的问题： 本预算工程量按遵义市第一人民医院桃溪院区二、三号楼部分病房空调改造工程工程量表计算，实际施工不同时，可据实调整。

## 表E.2.1 分部分项工程项目清单计价表
序号 | 项目编码 | 项目名称 | 项目特征描述 | 计量 单位 | 工程量 | 金额（元）
[6 empty] | 综合单价 | 合价
1 | 041001006001 | 空调水管道拆除 | 1.材质:综合考虑 2.管径:≤φ50mm | m | 200
2 | 030701004001 | 风机盘管拆除 | 1.名称:风机盘管拆除 2.规格:综合考虑 | 台 | 6
3 | 030702001001 | 拆除通风管道 | 1.名称:拆除通风管道 2.材质:镀锌薄钢板 3.形状:圆形 4.规格:综合考虑 | m2 | 50
4 | 030703007001 | 拆除百叶风口 | 1.名称:拆除百叶风口 2.类型:铝合金 3.规格:1300*150 | 个 | 6
5 | 030702001002 | 通风管道 | 1.名称:通风管道制作、安装 2.材质:镀锌薄钢板 3.形状:圆形 4.规格:直径≤320mm 5.板材厚度:δ0.5 6.接口形式:角钢法兰 7.其他说明:含吊托支架 | m2 | 137.28
6 | 030703007002 | 双层百叶出风口 | 1.名称:双层百叶出风口 2.类型:铝合金 3.规格:550*250 | 个 | 36
7 | 030703007003 | 双层百叶出风口 | 1.名称:双层百叶出风口 2.类型:铝合金 3.规格:820*250 | 个 | 6
8 | 030703007004 | 碳钢风口、散流器、百叶窗 | 1.名称:双层百叶出风口 2.类型:铝合金 3.规格:1300*150 | 个 | 6
9 | 030703019001 | 柔性接口 | 1.名称:柔性接口制作、安装 2.材质:帆布 | m2 | 4.1
本页小计
序号 | 项目编码 | 项目名称 | 项目特征描述 | 计量 单位 | 工程量 | 金额（元）
[6 empty] | 综合单价 | 合价
10 | 030701004002 | 风机盘管 | 1.名称:风机盘管（含主材） 2.型号:FCU10 3.规格:MCW1000AT/L=1700m³/h、QL=8680W、QR=15865W、n183w\220V 4.安装形式:吊顶安装 5.减振形式:满足要求 6.其他说明:含吊架 | 台 | 13
11 | 030701004003 | 风机盘管 | 1.名称:风机盘管（含主材） 2.型号:FCU3’ 3.规格:MCW500AT/L=850m³/h、QL=4635W、QR=8035W、n86w\220V 4.安装形式:吊顶安装 5.减振形式:满足要求 6.其他说明:含吊架 | 台 | 6
12 | 030701004004 | 风机盘管 | 1.名称:风机盘管（不含主材利旧安装） 2.型号:FCU3’ 3.规格:MCW500AT/L=850m³/h、QL=4635W、QR=8035W、n86w\220V 4.安装形式:吊顶安装 5.减振形式:满足要求 6.其他说明:含吊架 | 台 | 6
本页小计
序号 | 项目编码 | 项目名称 | 项目特征描述 | 计量 单位 | 工程量 | 金额（元）
[6 empty] | 综合单价 | 合价
13 | 031001008002 | 空调凝结水管道 | 1.材质:PPR管 2.规格:DN20（De25） 3.连接形式:热熔 4.管卡材质:满足要求 5.压力试验及吹、洗设计要求:满足要求 6.介质:空调凝结水 | m | 102.85
14 | 031001008003 | 空调凝结水管道 | 1.材质:PPR管 2.规格:DN25（De32） 3.连接形式:热熔 4.管卡材质:满足要求 5.压力试验及吹、洗设计要求:满足要求 6.介质:空调凝结水 | m | 71.25
15 | 031001008004 | 空调热、回水管道 | 1.材质:阻氧型铝合金衬PE-RT管 2.规格:DN20（De25） 3.连接形式:热熔 4.管卡材质:满足要求 5.压力试验及吹、洗设计要求:满足要求 6.介质:空调热、回水 | m | 106.44
16 | 031001008005 | 空调热、回水管道 | 1.材质:阻氧型铝合金衬PE-RT管 2.规格:DN25（De32） 3.连接形式:热熔 4.管卡材质:满足要求 5.压力试验及吹、洗设计要求:满足要求 6.介质:空调热、回水 | m | 174.25
本页小计
序号 | 项目编码 | 项目名称 | 项目特征描述 | 计量 单位 | 工程量 | 金额（元）
[6 empty] | 综合单价 | 合价
17 | 031208002001 | 其他管道绝热 | 1.绝热材料品种:B1级闭孔橡塑管壳 2.管道外径:DN50mm以下 | m3 | 2.22
18 | 031201003001 | 金属结构刷油 | 1.除锈级别:手工除轻锈 2.油漆品种:防锈漆、调和漆 3.结构类型:风管吊托支架、设备吊架 4.涂刷遍数、漆膜厚度:防锈漆2遍、调和漆2遍 | kg | 491.69
19 | 030704001001 | 通风工程检测、调试 | 1.系统名称:通风工程检测、调试 | 系统 | 1
本页小计
合 计

## 表E.3.1 措施项目清单计价表
序号 | 项目编码 | 项目名称 | 工作内容 | 价格（元） | 备注
1 | 1.1 | 安全文明施工费
1.1 | 031401011001 | 环境保护
1.2 | 031401010001 | 文明施工
1.3 | 031401009001 | 安全生产
1.4 | 031401012001 | 临时设施
2 | 031401020001 | 夜间施工增加费
3 | 031401013001 | 二次搬运
4 | 031401021001 | 冬雨季施工增加
5 | 031401015001 | 已完工程及设备保护
6 | 031401001001 | 脚手架
7 | 031401023001 | 高层建筑增加
本页小计 |  |  |  |  | --
合 计 |  |  |  |  | --

## 表E.5.1 增值税计价表
序号 | 项目名称 | 计算基数说明 | 计算基础 | 税率(%) | 金额(元)
1 | 增值税 | 分部分项工程费合计+措施项目费+其他项目费-甲供材料费-甲供主材费-甲供设备费-专业工程暂估价 |  | 9
合 计