## 表B.1.1 招标工程量清单封面
招标工程量清单
| 招标人： | (盖章)
年 月 日

## 表C.1.1 招标工程量清单扉页
招标工程量清单
| 编 制 人 | ： | (造价专业人员签字及盖章)
| 审 核 人 | ： | (签字及盖章)
| 编 制 单 位 | ： | (盖章)
| 法定代表人 或其授权人 | ： | (签字或盖章)
| 招 标 人 | ： | (盖章)
| 法定代表人 或其授权人 | ： | (签字或盖章)
| 编 制 时 间 | ：

## 表D.4.1 工程量清单计算规则说明
一、工程概况： 遵义市第一人民医院消毒供应室和会议中心制冷空调系统改造工程位于遵义市第一人民医院内。 二、工程招标范围： 消毒供应室和会议中心制冷空调系统改造，包括空调供、回水水管安装，循环水泵安装，闸阀安装等。 三、工程量清单编制依据： 1、遵义市第一人民医院消毒供应室和会议中心制冷空调系统改造工程施工图（电子版）； 2、《建设工程工程量清单计价标准》（GBT 50500-2024）； 3、《房屋建筑与装饰工程工程量计算标准》（GBT 50854—2024）； 4、《通用安装工程工程量计算标准》（GB/T 50856-2024）； 5、与建设工程项目有关的标准、规范、技术资料； 6、施工现场情况、工程特点及常规施工方案。 四、其它需要说明的问题： 1、埋地管沟土石方（含开挖、垫层、回填、地面恢复、弃方外运等）按暂估价7000元计算； 2、设备电源电缆按YJV-4*16-SC50考虑，配管工程量暂按50m计算； 3、本预算工程量按施工图计算，实际施工不同时，可据实调整。

## 表E.1.1 工程项目清单汇总表
序号 | 项目名称 | 金额（元）
1 | 分部分项工程费合计
2 | 措施项目费
2.1 | 其中：安全文明施工项目
3 | 其他项目费
3.1 | 暂列金额
3.2 | 专业工程暂估价
3.3 | 计日工
3.4 | 总承包服务费
3.5 | 合同中约定的其他项目
4 | 税前工程造价
5 | 增值税
合 计

## 表E.2.1 分部分项工程项目清单计价表
序号 | 项目编码 | 项目名称 | 项目特征描述 | 计量 单位 | 工程量 | 金额（元）
[6 empty] | 综合单价 | 合价
1 | 031001002001 | 镀锌钢管 | 1.材质:镀锌钢管 2.规格:DN150 3.连接形式:焊接 4.压力试验及吹、洗设计要求:满足设计要求 5.安装部位:室内 6.介质:空调供、回水 7.其他:含冲洗、压力试验，含管件。 | m | 480
2 | 031001002002 | 镀锌钢管 | 1.材质:镀锌钢管 2.规格:DN125 3.连接形式:焊接 4.压力试验及吹、洗设计要求:满足设计要求 5.安装部位:室内 6.介质:空调供、回水 7.其他:含冲洗、压力试验，含管件。 | m | 90
3 | 031208002001 | 其他管道绝热 | 1.绝热材料品种:橡塑管壳 2.绝热厚度:30mm | m3 | 10.14
4 | 031301005001 | 管道支架 | 1.名称:管道支架 2.材质:角钢 3.规格:详设计 | kg | 342
5 | 031201003001 | 金属结构刷油 | 1.除锈级别:轻锈 2.油漆品种:防锈漆+调和漆 3.涂刷遍数、漆膜厚度:防锈漆、调和漆各两遍 | kg | 342
6 | 031002001001 | 金属阀门 | 1.类型:闸阀 2.规格、压力等级:DN150 3.连接形式:法兰连接 | 个 | 19
7 | 031002001002 | 自力式压差平衡阀 | 1.类型:自力式压差平衡阀 2.规格、压力等级:DN150 3.连接形式:法兰连接 | 个 | 1
本页小计
序号 | 项目编码 | 项目名称 | 项目特征描述 | 计量 单位 | 工程量 | 金额（元）
[6 empty] | 综合单价 | 合价
8 | 031002006001 | 电子除垢器 | 1.名称:电子除垢器 2.规格、压力等级:DN150 3.连接形式:法兰连接 | 组 | 1
9 | 031002001006 | 金属阀门 | 1.类型:止回阀 2.规格、压力等级:DN150 3.连接形式:法兰连接 | 个 | 2
10 | 031002006002 | 除污器(过滤器) | 1.材质:Y型过滤器 2.规格、压力等级:DN150 3.连接形式:法兰连接 | 组 | 2
11 | 031002007001 | 补偿器 | 1.类型:橡胶软接头 2.规格、压力等级:DN150 3.连接形式:法兰连接 | 个 | 4
12 | 031002001004 | 金属阀门 | 1.类型:蝶阀 2.规格、压力等级:DN150 3.连接形式:法兰连接 | 个 | 4
13 | 031002001005 | 金属阀门 | 1.类型:电动阀 2.规格、压力等级:DN150 3.连接形式:法兰连接 | 个 | 4
14 | 031002009001 | 法兰 | 1.材质:碳钢平焊法兰 2.规格、压力等级:DN150 3.连接形式:焊接 | 副 | 36
15 | 030601002001 | 压力仪表 | 1.名称:压力表 2.规格:详设计 | 台 | 8
16 | 030601001001 | 温度仪表 | 1.名称:温度计 2.规格:详设计 | 支 | 4
本页小计
序号 | 项目编码 | 项目名称 | 项目特征描述 | 计量 单位 | 工程量 | 金额（元）
[6 empty] | 综合单价 | 合价
17 | 030211003001 | 循环水泵 | 1.名称:冷冻水循环泵（一用一备） 2.型号:TPE3 125/2 3.规格:流量111m³/h、扬程40m 4.功率:18.5kW 5.其他说明:变频水泵，泵体及叶轮为不锈钢材质，含变频控制柜 | 台 | 2
18 | 030409006001 | 电缆保护管 | 1.名称:电缆保护管 2.材质:焊接钢管 3.规格:SC50 4.敷设方式:综合 | m | 50
19 | 030409001001 | 电力电缆 | 1.名称:电力电缆 2.规格:YJV-4*16 3.材质:铜芯 4.电压(kV):1kV以下 5.敷设方式:穿管敷设 | m | 60
20 | 030409003001 | 电力电缆头 | 1.名称:电力电缆头 2.规格:4*16mm 3.材质、类型:铜 4.电压(kV):1kV以下 | 个 | 4
21 | 03B001 | 风冷热泵机组附件 | 1.名称:风冷热泵机组附件 2.说明:风冷热泵机组2台利旧，增加冷热水进出口柔性管道接头、空调机组与设备基础之间增加30mm减震橡胶垫，含材料费和安装费。 | 项 | 1
本页小计
合 计

## 表E.4.1 其他项目清单计价表
序号 | 项目名称 | 暂估（暂定）金额（元） | 结算（确定）金额（元） | 调整金额± （元） | 备注
1 | 暂列金额 |  |  |  | 详见本标准表 E.4.2
2 | 专业工程暂估价 | 7000 |  |  | 详见本标准表 E.4.3
3 | 计日工 |  |  |  | 详见本标准表 E.4.4
4 | 总承包服务费 |  |  |  | 详见本标准表 E.4.5
5 | 合同中约定的其他项目
合 计 |  | 7000

## 表E.4.3 专业工程暂估价明细表
序号 | 专业工程名称 | 暂估金额（元） |  |  | 确认金额（元） |  |  | 调整金额±（元） | 备注
|  | 不含税价格 | 增值税 | 含税价格 | 不含税价格 | 增值税 | 含税价格
|  | A₁ | B₁ | C₁ | A₂ | B₂ | C₂ | D=C2-C₁
1 | 埋地管沟土石方（含开挖、垫层、回填、地面恢复、弃方外运等） | 6422.02 | 577.98 | 7000
本页小计 |  | 6422.02 | 577.98 | 7000 |  |  |  |  | --
合计 |  | 6422.02 | 577.98 | 7000 |  |  |  |  | --

## 表E.5.1 增值税计价表
序号 | 项目名称 | 计算基数说明 | 计算基础 | 税率(%) | 金额(元)
1 | 增值税 | 分部分项工程费合计+措施项目费+其他项目费-甲供材料费-甲供主材费-甲供设备费-专业工程暂估价 |  | 9
合 计