## 表E.1.1 工程项目清单汇总表
工程项目清单汇总表
工程名称：遵义市第一人民医院门急诊综合楼工程周边弱电迁改项目 |  | 标段： | 第 1 页 共 1 页
序号 | 项目名称 |  |  | 金额（元）
1 | 分部分项工程费合计
2 | 措施项目费
2.1 | 其中：安全文明施工项目
3 | 其他项目费
3.1 | 暂列金额
3.2 | 专业工程暂估价
3.3 | 计日工
3.4 | 总承包服务费
3.5 | 合同中约定的其他项目
4 | 税前工程造价
5 | 增值税
合 计
注：1 专业工程暂估价为已含税价格，在计算增值税计算基础时不应包含发包人提供的材料费和专业工程暂估价金额； 2 本表宜用于按合同标的为工程量清单编制对象的工程汇总计算，以单项工程、单位工程等为工程量清单编制对象的工程 可按本表汇总计算。

## 表E.2.1 分部分项工程项目清单计价表
分部分项工程项目清单计价表
工程名称：遵义市第一人民医院门急诊综合楼工程周边弱电迁改项目 |  |  |  | 标段： |  |  | 第 1 页 共 2 页
序号 | 项目编码 | 项目名称 | 项目特征描述 |  | 计量 单位 | 工程量 |  | 金额（元）
[8 empty] | 综合单价 | 合价
1 | 031103008001 | 光缆 | 1.名称:敷设光缆 2.型号、规格:GYFTY63-24芯 3.敷设部位:室外 4.敷设方式:穿管 5.其他:含施工测量 |  | m | 19694
2 | 031103008002 | 光缆 | 1.名称:敷设光缆 2.型号、规格:GYFTY63-48芯 3.敷设部位:室外 4.敷设方式:穿管 5.其他:含施工测量 |  | m | 197
3 | 031103002001 | 排管敷设 | 1.名称:排管敷设 2.材质:高密度聚乙烯塑料管 3.规格:3根×φ110 4.孔数:排管敷设3管1×3 5.试通方式:满足设计 |  | m | 213
4 | 031103010001 | 光缆接续 | 1.名称:光缆接续（含续接盒） 2.类别:熔接法 3.规格:24芯 |  | 头 | 194
5 | 031103010002 | 光缆接续 | 1.名称:光缆接续（含续接盒） 2.类别:熔接法 3.规格:48芯 |  | 头 | 2
6 | 031103014001 | 链路测试 | 1.测试类别:链路衰减测试 2.测试内容:满足要求 |  | 链路组 | 98
7 | 031103014002 | 链路测试 | 1.测试类别:链路回波损耗测试 2.测试内容:满足要求 |  | 链路组 | 98
8 | 031103013002 | 用户光缆测试 | 1.名称:用户光缆测试 2.规格:24芯 |  | 段 | 97
9 | 031103013003 | 用户光缆测试 | 1.名称:用户光缆测试 2.规格:48芯 |  | 段 | 1
本页小计
分部分项工程项目清单计价表
工程名称：遵义市第一人民医院门急诊综合楼工程周边弱电迁改项目 |  |  |  | 标段： |  |  | 第 2 页 共 2 页
序号 | 项目编码 | 项目名称 | 项目特征描述 |  | 计量 单位 | 工程量 |  | 金额（元）
[8 empty] | 综合单价 | 合价
10 | 041001001001 | 拆除路面 | 1.名称:液压岩石破碎机拆除混凝土类路面层 2.材质:混凝土 3.厚度:30cm |  | m2 | 136.32
11 | 040101002001 | 挖沟槽土方 | 1.类别:机械挖、装管沟土方 2.土类别:三类土 3.挖土深度:综合考虑、满足设计 |  | m3 | 81.79
12 | 010502002001 | 条形基础 | 1.名称:管道基础 2.混凝土强度等级:C20混凝土 |  | m3 | 13.63
13 | 040803004001 | 管道包封 | 1.名称:管道包封 2.规格:0.6*0.5（宽*高） 3.混凝土强度等级:C20 |  | m | 213
14 | 040203007001 | 混凝土路面恢复 | 1.名称:混凝土路面恢复 2.混凝土强度等级:(抗折45#) 3.厚度:30cm |  | m2 | 136.32
15 | 040205001001 | 人(手)孔井 | 1.名称:通信人手孔井 2.规格尺寸:900*1200*1200 3.井盖材质、规格:球墨铸铁、φ710 4.说明:满足工业和信息化部2017.11.7发布(2018.1.1实施)的《通信管道人孔和手孔图集》(YD/T 5178-2017)中的标准人手孔,900X1200手孔上覆钢筋图详见《通信管道人孔和手孔图集》第87页RK(I)-4-3(B)。 |  | 座 | 6
本页小计
合 计

## 表E.3.1 措施项目清单计价表
措施项目清单计价表
工程名称：遵义市第一人民医院门急诊综合楼工程周边弱电迁改项目 |  |  | 标段： |  | 第 1 页 共 1 页
序号 | 项目编码 | 项目名称 |  | 工作内容 |  | 价格（元） | 备注
1 | 1.1 | 安全文明施工费
1.1 | 031401011001 | 环境保护
1.2 | 031401010001 | 文明施工
1.3 | 031401009001 | 安全生产
1.4 | 031401012001 | 临时设施
2 | 031401020001 | 夜间施工增加费
3 | 031401013001 | 二次搬运
4 | 031401021001 | 冬雨季施工增加
5 | 031401015001 | 已完工程及设备保护
6 | 031401001001 | 脚手架
7 | 031401023001 | 高层建筑增加
本页小计 | [6 empty] | --
合 计 | [6 empty] | --
注：措施项目清单费用构成详见本标准表 E.3.2，大型机械进出场及安拆费用组成见本标准表 E.3.4。

## 表E.5.1 增值税计价表
增值税计价表
工程名称：遵义市第一人民医院门急诊综合楼工程周边弱电迁改项目 |  |  | 标段： |  | 第 1 页 共 1 页
序号 | 项目名称 | 计算基数说明 |  | 计算基础 |  | 税率(%) | 金额(元)
1 | 增值税 | 分部分项工程费合计+措施项目费+其他项目费-甲供材料费-甲供主材费-甲供设备费-专业工程暂估价 |  |  |  | 9
合 计